## Tabelle1
[mm]
Offset L-ruler | 130 | Heat: | 8V
|  | mu_0 | 1.2566e-06
|  | (4/5)^(1.5) | 0.71554 | [5 empty] | sl | 0.003
[9 empty] | sL | 0.0005
U [V] | I [A] | mask [cm] | radius [mm] | eye [cm] | L->small | bigcirc-small | r beam[mm] | B [T] | sr [mm] | r(theor) | e/m [E+11] | s_e/m [E+11] | e/m theo. | %dev
303.8 | 2.9 | 25.85 | 21.6 | 50 | 630 | 241.5 | 28.1739 | 0.0021556 | 1.1264 | 27.2662 | 1.6473 | 0.13172 | 175882008800 | -6.7688 | 0.9077
303.8 | 2.9 | 26.45 | 21.6 | 50 | 630 | 235.5 | 28.8917 | 0.0021556 | 1.1845 | 27.2662 | 1.5665 | 0.12845 | 175882008800 | -12.2786 | 1.6255
304 | 1.69 | 24.4 | 39.6 | 50 | 630 | 256 | 48.7266 | 0.0012562 | 1.8377 | 46.8036 | 1.6227 | 0.1224 | 175882008800 | -8.386 | 1.923
303.9 | 4.95 | 10.65 | 21.6 | 50 | 630 | 393.5 | 17.291 | 0.0036794 | 0.42426 | 15.9768 | 1.5016 | 0.07369 | 175882008800 | -17.128 | 1.3142
304 | 4 | 17.9 | 21.6 | 50 | 630 | 321 | 21.1963 | 0.0029733 | 0.63755 | 19.7745 | 1.5308 | 0.092087 | 175882008800 | -14.8965 | 1.4217
151.2 | 1.23 | 23.5 | 39.6 | 50 | 630 | 265 | 47.0717 | 0.00091428 | 1.715 | 45.3524 | 1.6327 | 0.11897 | 175882008800 | -7.7259 | 1.7193
151.3 | 1.53 | 26 | 29.6 | 50 | 630 | 240 | 38.85 | 0.0011373 | 1.5629 | 36.4718 | 1.5501 | 0.12472 | 175882008800 | -13.4666 | 2.3782
151.3 | 2.5 | 21.7 | 21.6 | 50 | 630 | 283 | 24.0424 | 0.0018583 | 0.82026 | 22.3207 | 1.5159 | 0.10344 | 175882008800 | -16.0216 | 1.7217
151.3 | 3.89 | 5.85 | 21.6 | 50 | 630 | 441.5 | 15.4111 | 0.0028915 | 0.33703 | 14.3449 | 1.5239 | 0.066652 | 175882008800 | -15.4169 | 1.0662
229.9 | 1.49 | 24.3 | 39.6 | 50 | 630 | 257 | 48.537 | 0.0011075 | 1.8235 | 46.1649 | 1.5911 | 0.11955 | 175882008800 | -10.5403 | 2.372
229.9 | 2 | 23.5 | 29.6 | 50 | 630 | 265 | 35.1849 | 0.0014866 | 1.2819 | 34.3929 | 1.6805 | 0.12246 | 175882008800 | -4.6588 | 0.79203
229.9 | 2.8 | 23.35 | 21.6 | 50 | 630 | 266.5 | 25.531 | 0.0020813 | 0.92498 | 24.5663 | 1.6284 | 0.11799 | 175882008800 | -8.0073 | 0.96462
229.9 | 4 | 13 | 21.6 | 50 | 630 | 370 | 18.3892 | 0.0029733 | 0.47987 | 17.1964 | 1.5381 | 0.080272 | 175882008800 | -14.3532 | 1.1928
[11 empty] | 1.5792 | 0.016084 |  | 1.0185