## Tabelle1
[mm]
Offset L-ruler | 130 | Heat: | 8V
|  | mu_0 | 1.2566e-06
|  | (4/5)^(1.5) | 0.71554
U [V] | I [A] | mask [cm] | radius [mm] | eye [cm] | L->small | bigcirc-small | r beam[mm] | B [T] | r(theor) | e/m | e/m | %dev
303.8 | 2.9 | 25.85 | 21.6 | 50 | 630 | 241.5 | 28.1739 | 0.0021556 | 27.2662 | 164731589303.2416 | 175882008800 | -6.7688
303.8 | 2.9 | 26.45 | 21.6 | 50 | 630 | 235.5 | 28.8917 | 0.0021556 | 27.2662 | 156647850960.0556 | 175882008800 | -12.2786
304 | 1.69 | 24.4 | 39.6 | 50 | 630 | 256 | 48.7266 | 0.0012562 | 46.8036 | 162273678099.2583 | 175882008800 | -8.386
303.9 | 4.95 | 10.65 | 21.6 | 50 | 630 | 393.5 | 17.291 | 0.0036794 | 15.9768 | 150162199210.943 | 175882008800 | -17.128
304 | 4 | 17.9 | 21.6 | 50 | 630 | 321 | 21.1963 | 0.0029733 | 19.7745 | 153078610093.1247 | 175882008800 | -14.8965
151.2 | 1.23 | 23.5 | 39.6 | 50 | 630 | 265 | 47.0717 | 0.00091428 | 45.3524 | 163268082102.9308 | 175882008800 | -7.7259
151.3 | 1.53 | 26 | 29.6 | 50 | 630 | 240 | 38.85 | 0.0011373 | 36.4718 | 155007772196.9846 | 175882008800 | -13.4666
151.3 | 2.5 | 21.7 | 21.6 | 50 | 630 | 283 | 24.0424 | 0.0018583 | 22.3207 | 151594214236.2024 | 175882008800 | -16.0216
151.3 | 3.89 | 5.85 | 21.6 | 50 | 630 | 441.5 | 15.4111 | 0.0028915 | 14.3449 | 152388426855.446 | 175882008800 | -15.4169
229.9 | 1.49 | 24.3 | 39.6 | 50 | 630 | 257 | 48.537 | 0.0011075 | 46.1649 | 159111165176.8362 | 175882008800 | -10.5403
229.9 | 2 | 23.5 | 29.6 | 50 | 630 | 265 | 35.1849 | 0.0014866 | 34.3929 | 168052761193.3226 | 175882008800 | -4.6588
229.9 | 2.8 | 23.35 | 21.6 | 50 | 630 | 266.5 | 25.531 | 0.0020813 | 24.5663 | 162842656994.4293 | 175882008800 | -8.0073
229.9 | 4 | 13 | 21.6 | 50 | 630 | 370 | 18.3892 | 0.0029733 | 17.1964 | 153806001272.0423 | 175882008800 | -14.3532
[10 empty] | 157920385207.2936 | 1608350272.8532