## Sheet1
| p (mmWs) | x (mm) | y (mm)
1 | -0.1 | 18 | 8
13 | 1.5 | 19.5 | -1
2 | -1 | 39.5 | 20
12 | 2.25 | 42.5 | 2
3 | -5.6 | 60 | 29
11 | -0.8 | 67.5 | 3
4 | -14.6 | 79 | 33
10 | -7.5 | 85 | 3
5 | -12.85 | 90 | 31
9 | -8.8 | 91 | 4
6 | 0.5 | 100 | 25
8 | 5.4 | 100 | 10
7 | 15.5 | 102 | 16
| Airspeed: | [m/s] | [6 empty] | Mean | Stdev | StdErrMean
|  | 15 | 14.7 | 14.6 | 14.8 | 14.7 | 14.75 |  | 14.76 | 0.13571 | 0.055403
| Resistance | vertical | [g] | -20° | -15° | -10° | -5° | 0° | 5° | 10° | 15° | 20°
|  |  |  | 22 | 16.5 | 13 | 12 | 12 | 14 | 16 | 20 | 25
|  |  |  | 22 |  |  |  | 12 |  |  |  | 24.5
22
|  | Mean |  | 22 | 16.5 | 13 | 12 | 12 | 14 | 16 | 20 | 24.75
|  | Stdev |  | 0 | 0 | 0 | 0 | 0 | 0 | 0 | 0 | 0.35355
|  | StErrMean |  | 0 | 0 | 0 | 0 | 0 | 0 | 0 | 0 | 0.25
| Lift | horizontal | [g] | -20° | -15° | -10° | -5° | 0° | 5° | 10° | 15° | 20°
| Wind | 14.5 m/s |  | 4 | 10 | 16.5 | 23 | 30 | 37 | 42 | 52 | 43
35
36
|  | Mean |  | 4 | 10 | 16.5 | 23 | 30 | 36 | 42 | 52 | 43
|  | Stdev |  | 0 | 0 | 0 | 0 | 0 | 1 | 0 | 0 | 0
|  | StErrMean |  | 0 | 0 | 0 | 0 | 0 | 0.57735 | 0 | 0 | 0
Polar Diagram
Angle | -20° | -15° | -10° | -5° | 0° | 5° | 10° | 15° | 20°
F_res | 0.21582 | 0.16187 | 0.12753 | 0.11772 | 0.11772 | 0.13734 | 0.15696 | 0.1962 | 0.2428
F_lift | 0.03924 | 0.0981 | 0.16187 | 0.22563 | 0.2943 | 0.35316 | 0.41202 | 0.51012 | 0.42183
ca/cw | 0.18182 | 0.60606 | 1.2692 | 1.9167 | 2.5 | 2.5714 | 2.625 | 2.6 | 1.7374